## PCB V1.2
Item | Qty | Reference(s) | Value | LibPart | Footprint | Reichelt Order No. | Reichelt Price p Piece | Pos Ges
1 | 3 | C1, C2, C5 | 100n | Device:C | Capacitor_SMD:C_0805_2012Metric_Pad1.18x1.45mm_HandSolder | KEM X7R0805 100N | 0.07 | 0.21
2 | 1 | C3 | 470 µF | Device:CP | Capacitor_SMD:CP_Elec_8x10 | ECC MZS350ARA471 | 0.36 | 0.36
3 | 1 | C4 | 100 µF | Device:CP | Capacitor_SMD:CP_Elec_6.3x7.7 | ECC HXE250ARA101 | 0.55 | 0.55
4 | 2 | D1, D2 | BAT42 | Diode:BAT42 | Diode_SMD:D_SOD-123 | BAT 42 | 0.05 | 0.1
5 | 2 | D3, D4 | 1N4007 | Diode:1N4007 | Diode_THT:D_DO-35_SOD27_P7.62mm_Horizontal | 1N 4007 | 0.02 | 0.04
6 | 1 | J1 | COCKPIT | Connector_Generic:Conn_01x04 | Connector_PinHeader_2.54mm:PinHeader_1x04_P2.54mm_Horizontal | BKL 10120528 | 0.49 | 0.49
7 | 1 | J2 | SIGNAL | Connector_Generic:Conn_01x02 | Connector_PinHeader_2.54mm:PinHeader_1x02_P2.54mm_Horizontal | - |  | 0
8 | 2 | J3, J4 | POWER, PUMP | Connector_Generic:Conn_01x02 | Connector_Phoenix_MC:PhoenixContact_MC_1,5_2-G-3.5_1x02_P3.50mm_Horizontal | CTB932HE-2 | 0.12 | 0.24
9 | 2 | J3, J4 | POWER, PUMP | Connector_Generic:Conn_01x02 | Connector_Phoenix_MC:PhoenixContact_MC_1,5_2-G-3.5_1x02_P3.50mm_Horizontal | CTB922HD-2 | 0.24 | 0.48
10 | 1 | J5 | I2C | Connector_Generic:Conn_01x04 | Connector_PinHeader_2.54mm:PinHeader_1x04_P2.54mm_Horizontal | - |  | 0
11 | 1 | Q1 | IRLZ44N | Transistor_FET:IRLZ44N | Package_TO_SOT_THT:TO-220-3_Vertical | IRLZ 44N | 0.95 | 0.95
12 | 2 | R1, R2 | 100 | Device:R | Resistor_SMD:R_0805_2012Metric_Pad1.20x1.40mm_HandSolder | RND 1550805 AZ | 0.02 | 0.04
13 | 3 | R3, R4, R5 | 4,7k | Device:R | Resistor_SMD:R_0805_2012Metric_Pad1.20x1.40mm_HandSolder | RND 1550805 DF | 0.02 | 0.06
14 | 1 | U1 | WeMos_D1_mini | MCU_Module:WeMos_D1_mini | Module:WEMOS_D1_mini_light | D1 MINI | 4.8 | 4.8
15 | 1 | U2 | R-78C5.0-1.0 | Regulator_Switching:R-78C5.0-1.0 | Converter_DCDC:Converter_DCDC_RECOM_R-78E-0.5_THT | R-78E50-10 | 3.42 | 3.42
16 | 1 | U3 | 24LC128 | Memory_EEPROM:24LC128 | Package_SO:SOIC-8_3.9x4.9mm_P1.27mm | 24AA128-I/SN | 0.8 | 0.8
[7 empty] | Bauteile Basis | 12.54
[7 empty] | Platine | 1.4
[7 empty] | Gesamt | 13.94

## PCB V1.3
Item | Qty | Reference(s) | Value | LibPart | Footprint | Reichelt Order No. | Reichelt Price p Piece | Pos Ges
1 | 6 | C1, C2, C3, C7, C9, C10 | 100n | Device:C | Capacitor_SMD:C_0805_2012Metric_Pad1.18x1.45mm_HandSolder | KEM X7R0805 100N | 0.07 | 0.42
2 | 2 | C4, C5 | 22p | Device:C | Capacitor_SMD:C_0805_2012Metric_Pad1.18x1.45mm_HandSolder | KEM C0G0805 22P | 0.02 | 0.04
3 | 1 | C6 | 470 µF | Device:CP | Capacitor_SMD:CP_Elec_8x10 | ECC MZS350ARA471 | 0.36 | 0.36
4 | 1 | C8 | 100 µF | Device:CP | Capacitor_SMD:CP_Elec_6.3x7.7 | ECC HXE250ARA101 | 0.55 | 0.55
5 | 1 | D1, D2 | BAT42 | Diode:BAT42 | Diode_SMD:D_SOD-123 | BAT 42 | 0.05 | 0.05
6 | 2 | D4, D5 | 1N4001 | Diode:1N4001 | Diode_THT:D_DO-35_SOD27_P7.62mm_Horizontal | 1N 4007 | 0.02 | 0.04
7 | 1 | J1 | SIGNAL | Connector_Generic:Conn_02x02_Odd_Even | Connector_PinHeader_2.54mm:PinHeader_2x02_P2.54mm_Horizontal | MPE 088-2-004 | 0.16 | 0.16
8 | 1 | J2 | COCKPIT | Connector_Generic:Conn_02x04_Odd_Even | Connector_PinHeader_2.54mm:PinHeader_2x04_P2.54mm_Horizontal | MPE 088-2-008 | 0.3 | 0.3
9 | 1 | J3 | PWR | Connector_Generic:Conn_01x03 | Connector_Phoenix_MC:PhoenixContact_MC_1,5_3-G-3.81_1x03_P3.81mm_Horizontal | CTB932HE-3 | 0.23 | 0.23
10 | 1 | J3 | PWR |  | Female Schraubklemme | CTB922HE-3 | 0.5 | 0.5
11 | 1 | Q1 | IRLZ44N | Transistor_FET:IRLZ44N | Package_TO_SOT_THT:TO-220-3_Vertical | IRLZ 44N | 0.95 | 0.95
12 | 5 | R1, R2, R4, R5, R7 | 4k7 | Device:R | Resistor_SMD:R_0805_2012Metric_Pad1.20x1.40mm_HandSolder | RND 1550805 DF | 0.02 | 0.1
13 | 2 | R3, R6 | 100 | Device:R | Resistor_SMD:R_0805_2012Metric_Pad1.20x1.40mm_HandSolder | RND 1550805 AZ | 0.02 | 0.04
14 | 1 | U1 | WeMos_D1_mini | MCU_Module:WeMos_D1_mini | Module:WEMOS_D1_mini_light | D1 MINI | 4.8 | 4.8
15 | 1 | U2 | 24LC64 | Memory_EEPROM:24LC64 | Package_SO:SOIC-8_3.9x4.9mm_P1.27mm | 24AA128-I/SN | 0.8 | 0.8
16 | 1 | U3 | R-78C5.0-1.0 | Regulator_Switching:R-78C5.0-1.0 | Converter_DCDC:Converter_DCDC_RECOM_R-78E-0.5_THT | R-78E50-10 | 3.42 | 3.42
17 | 1 | U4 | MCP2515-xST | Interface_CAN_LIN:MCP2515-xST | Package_SO:TSSOP-20_4.4x6.5mm_P0.65mm | MCP 2515-I/ST | 2.67 | 2.67
18 | 1 | U5 | MCP2562-E-SN | Interface_CAN_LIN:MCP2562-E-SN | Package_SO:SOIC-8_3.9x4.9mm_P1.27mm | MCP 2562-E/SN | 0.95 | 0.95
19 | 1 | Y1 | 16Mhz | Device:Crystal | Crystal:Crystal_SMD_EuroQuartz_X22-4Pin_2.5x2.0mm_HandSoldering | 16,000000-X22 | 0.99 | 0.99
[7 empty] | Bauteile Basis | 17.37
[7 empty] | Platine | 1.4
[7 empty] | Gesamt | 18.77

## PCB V1.4
Item | Qty | Reference(s) | Value | LibPart | Footprint | Reichelt Order No. | Reichelt Price p Piece | Pos Ges
1 | 6 | C1, C2, C3, C7, C9, C10 | 100n | Device:C | Capacitor_SMD:C_0805_2012Metric_Pad1.18x1.45mm_HandSolder | KEM X7R0805 100N | 0.07 | 0.42
2 | 2 | C4, C5 | 22p | Device:C | Capacitor_SMD:C_0805_2012Metric_Pad1.18x1.45mm_HandSolder | KEM C0G0805 22P | 0.02 | 0.04
3 | 1 | C6 | 470 µF | Device:CP | Capacitor_SMD:CP_Elec_8x10 | ECC MZS350ARA471 | 0.36 | 0.36
4 | 1 | C8 | 100 µF | Device:CP | Capacitor_SMD:CP_Elec_6.3x7.7 | ECC HXE250ARA101 | 0.55 | 0.55
5 | 3 | D1, D2, D3 | BAT42 | Diode:BAT42 | Diode_SMD:D_SOD-123 | BAT 42 | 0.05 | 0.15
6 | 2 | D4, D5 | 1N4001 | Diode:1N4001 | Diode_THT:D_DO-35_SOD27_P7.62mm_Horizontal | 1N 4007 | 0.02 | 0.04
7 | 1 | J1 | SIGNAL | Connector_Generic:Conn_02x03_Odd_Even | Connector_PinHeader_2.54mm:PinHeader_2x03_P2.54mm_Horizontal | MPE 088-2-006 | 0.27 | 0.27
8 | 1 | J2 | COCKPIT | Connector_Generic:Conn_02x04_Odd_Even | Connector_PinHeader_2.54mm:PinHeader_2x04_P2.54mm_Horizontal | MPE 088-2-008 | 0.3 | 0.3
9 | 1 | J3 | PWR | Connector_Generic:Conn_01x03 | Connector_Phoenix_MC:PhoenixContact_MC_1,5_3-G-3.81_1x03_P3.81mm_Horizontal | CTB932HE-3 | 0.23 | 0.23
10 | 1 | J3 | PWR |  | Female Schraubklemme | CTB922HE-3 | 0.5 | 0.5
11 | 1 | Q1 | IRLZ44N | Transistor_FET:IRLZ44N | Package_TO_SOT_THT:TO-220-3_Vertical | IRLZ 44N | 0.95 | 0.95
12 | 5 | R1, R2, R4, R5, R7 | 4k7 | Device:R | Resistor_SMD:R_0805_2012Metric_Pad1.20x1.40mm_HandSolder | RND 1550805 DF | 0.02 | 0.1
13 | 2 | R3, R6 | 100 | Device:R | Resistor_SMD:R_0805_2012Metric_Pad1.20x1.40mm_HandSolder | RND 1550805 AZ | 0.02 | 0.04
14 | 1 | U1 | WeMos_D1_mini | MCU_Module:WeMos_D1_mini | Module:WEMOS_D1_mini_light | D1 MINI | 4.8 | 4.8
15 | 1 | U2 | 24LC64 | Memory_EEPROM:24LC64 | Package_SO:SOIC-8_3.9x4.9mm_P1.27mm | 24AA128-I/SN | 0.8 | 0.8
16 | 1 | U3 | R-78C5.0-1.0 | Regulator_Switching:R-78C5.0-1.0 | Converter_DCDC:Converter_DCDC_RECOM_R-78E-0.5_THT | R-78E50-10 | 3.42 | 3.42
17 | 1 | U4 | MCP2515-xST | Interface_CAN_LIN:MCP2515-xST | Package_SO:TSSOP-20_4.4x6.5mm_P0.65mm | MCP 2515-I/ST | 2.67 | 2.67
18 | 1 | U5 | MCP2562-E-SN | Interface_CAN_LIN:MCP2562-E-SN | Package_SO:SOIC-8_3.9x4.9mm_P1.27mm | MCP 2562-E/SN | 0.95 | 0.95
19 | 1 | Y1 | 16Mhz | Device:Crystal | Crystal:Crystal_SMD_EuroQuartz_X22-4Pin_2.5x2.0mm_HandSoldering | 16,000000-X22 | 0.99 | 0.99
[7 empty] | Bauteile Basis | 17.58
[7 empty] | Platine | 1.4
[7 empty] | Gesamt | 18.98